## Regler3
Regler3 适用于固件版本号 Fir-v1650
常 用 参 数 设 置 |  | 相关参数 | 对象地址 | 数据形式/单位 | 举例
|  | 电机极对数 | 2030 | 读写/极对数 | 步进电机通常为50对极 无刷电机按照实际情况设置
|  | 峰值电流 | 2031 | 读写/mA | 步进电机额定电流/直流无刷峰值电流 | 无刷电机，在设置2031 > 203B:01，且203B:02!=0前提下，会自动过载运行
|  | 额定电流 | 203B:01 | 读写/mA | 步进电流设置和2031一致/直流无刷额定电流
|  | BLDC以峰值电流启动时间 | 203B:02 | 读写/ms | 步进电机设置为0/直流无刷过载时间
|  | 实时电流 | 2039:01 | 只读/mA | 电机的实时电流 Id | 闭环有效 开环为0
|  |  | 2039:02 | 只读/mA | 电机的实时电流 Iq 需要除以√2
|  |  | 2039:03 | 只读/mA | 电机的检流电阻 a 电流 Ia
|  |  | 2039:04 | 只读/mA | 电机的检流电阻 b 电流 Ib
|  | 实时电压 | 4014:01 | 只读/mV | 4014:01=24000，电压24V
|  | 逻辑电电压 | 4014:02 | 只读/mV | 4014:02=24000，电压24V 主要是监控CAN接口逻辑电，以及部分电机IO接口逻辑电
|  | 驱动器温度 | 4014:03 | 只读/0.1℃ | 4014:03=380，温度38℃
|  | 实时速度 | 606C(S32)/6044(S16) | 只读/rpm | 电机的实时转速
|  | 实际位置 | 6064 | 只读/steps | 反映电机当前位置，使用编码器或霍尔时有效
|  | 转速上限 | 2032 | 读写/rpm | 这个转速上限在任何模式下都有效
|  | 单圈细分 | 608F | 读写 | 设置电机单圈细分 单圈细分 = (608Fh:01h) / (608Fh:02h) 默认608F:01=2000,608F:02=1。 即在保持608F:02=1下，修改608F:01
|  | 开环 | 3202 | 读写 | 3202=0, 步进电机开环 3202=64， 无刷电机开环 3202 bit3(置1 开启) 控制开环自动降流，并通过0x2036 和0x2037配置
|  |  | 2036 | 读写/ms | Open Loop Current Reduction Idle Time 电机停稳后，进入自动降流的等待时间
|  |  | 2037 | 读写 | Open Loop Current Reduction Idle Time 电机停稳后，降流范围，百分比(-1 - -100) 降流后实际电流 = Min(2031,203B:01) * (2037h + 100) / 100
|  | 闭环 | 3202 | 读写 | 3202=1 步进电机闭环 3202=65 无刷电机闭环
|  | 自动刹车 | 3202 | 读写 | bit2: 自动刹车使能 如果电机带刹车，并且接到驱动器刹车接口(部分不带刹车接口 此位无效) 自动刹车控制，可通过2038:01 - 2038:04 4个参数设置，详见手册对应说明
|  | 保存参数 | 1010 | 读写 | 1010:01=1702257011，保存所有参数 1010:02=1702257011，保存特定通讯参数(要和1010:01联用) 需要注意，输入保存指令后，需要查询对应1010:0X的数值，如果还是为1702257011，说明还在保存过程中，只有当1010:0X=1时，才说明保存成功。N5保存一般比较慢。
|  | 恢复出厂设置 | 1011 | 读写 | 把常用参数，以及镇定参数恢复出厂设置，每次输入指令，驱动器会自动重启，需要重新连接驱动器 1011:01=1684107116 1011:02=1684107116 1011:03=1684107116 1011:04=1684107116 1011:05=1684107116 1011:06=1684107116
|  | 驱动器重启 | 2800:01 | 读写 | 2800:01=0x746F6F62 输入后，驱动器会自动重启
|  | 系统报警 | 1001 | 只读 | 1001!=0:有报警 1001=0:无报警
|  |  | 1003:01 | 只读 | 共8个子索引，可缓存累计8个报警代码 最新的报警代码永远存放于1003:01，前面存在的报警代码会自动移动到后面的子索引中 每个子索引为32位报警代码，需要转换成16进制才可确定报警信息，具体见手册确认报警信息 报警清除后，报警代码不会清除，只有断电重启，才会清除 1003默认没有子索引，只有出现报警了，才会自动分配地址和子索引，也就是说，没有出现报警，1003:01无法读取成功，1003:00=0
|  |  | 603F | 只读 | 16位报警代码，如果有报警，此寄存器数值=1003:01的低16数据 没有报警代码时，此寄存器存在，数值为0 报警清除后，此寄存器不会清零
|  |  | 6041 | 只读 | bit3 FAULT: 有报警，会置1，报警清除，会置0 bit7 WARN: 主要用于正负限位功能激活后，碰到限位后会置1
|  |  | 6040 | 读写 | 控制字0x6040=128:消除报警
|  | 内部VMM程序状态 | 2300 | 读写/ 内部程序控制 | 2300=0，内部VMM程序不运行 2300=1，内部VMM程序运行 2300=5，内部VMM程序运行，并且忽略超时停止(建议处于此模式)
|  |  | 2301 | 只读/ 内部程序状态 | bit0: 内部程序运行 bit1: Reserved bit2: 内部程序有报警
|  |  | 2302 | 只读/ 内部程序报警 | 内部程序报警代码，具体报警代码见手册
|  | input状态 | 60FD | 只读 | bit16~bit23 对应 input1~input8 60FD=0x10000: input1有信号 60FD=0x20000: input2有信号 60FD=0x40000: input3有信号 60FD=0x80000: input4有信号 60FD=0x100000: input5有信号
|  |  | 3240:01 | 读写/ input特殊功能 | bit0: input1 负限位功能 bit1: input2 正限位功能 bit2: input3 外部零点信号 | 注: 正负限位 自动停止，需要先把3700=0. 碰到限位后，有一个超差范围0x2056， 如果超过超差范围，驱动器会报警，并断使能 如果希望碰到限位自动，并且不报警，可以正反转，需要把0x2056扩大
|  |  | 3240:02 | 读写/ input逻辑控制 | 驱动器默认高电平有效(具体output个数，见各个驱动器) 3240:02=0x10001:input1 低电平有效 3240:02=0x20002:input2 低电平有效 3240:02=0x40004:input3 低电平有效 3240:02=0x80008:input4 低电平有效 3240:02=0x100010:input5 低电平有效 ........
|  |  | 3240:06 | 读写/ input输入电压幅值(5V/24V)选择 | (部分产品支持24V可设置此参数) 默认为0(5V输入) 对应位置1，则相关input24V有效 bit0: input1 24V有效 bit1: input2 24V有效 bit2: input3 24V有效 bit3: input4 24V有效 .......
|  |  | 3240:07 | 读写/ input输入电压类型(单端/差分)选择 | (部分产品支持 单圈/差分 可设置此参数) 默认为单端共地 0: 单端共地输入 1: 差分输入
|  | output状态 | 60FE:01 | 读写/ 刹车/Output 控制 | 注: 除CL4外，其余output，都为开关漏(Open Drain Max 24V)，需要上拉电压和上拉电阻，上拉电阻不低于1KΩ。 CL4: 默认PNP输出，可以直接输出高电平，供电端口X6 Vlotage supply 的pin2 +UB Logic(+12 - +30V)需要接入电源 bit0: 刹车手动控制 1:刹车关闭(抱轴) 0:刹车打开。 注: 有些时候驱动器刷完固件，此位会置1，导致电机无法动作，需要手动设置为0 bit16~bit19 对应 output1~output4(具体output个数，见各个驱动器) 60FE:01=0x10000:output1 有信号 60FE:01=0x20000:output2 有信号 60FE:01=0x40000:output3 有信号 60FE:01=0x80000:output4 有信号 ..........
|  |  | 3250:02 | 读写/ output逻辑控制 | 修改output逻辑(具体output个数，见各个驱动器) 3250:02=0x10001:output1 逻辑取反 3250:02=0x20002:output2 逻辑取反 3250:02=0x40004:output3 逻辑取反 3250:02=0x80008:output4 逻辑取反 3250:02=0x100010:output5 逻辑取反 ..........
|  | PI参数 | 3210 | 读写 | 3210:01: 位置环 P 3210:02: 位置环 I 3210:03: 速度环 P 3210:04: 速度环 I 3210:05: 电流Flux环 P 3210:06: 电流Flux环 P 3210:07: 电流Torque环 P 3210:08: 电流Torque环 I | 闭环 | 无感/有感(霍尔/编码器)
|  |  |  | 读写 | 3210:09: 电流Torque环 P 3210:0A: 电流Torque环 I | 开环
| 动作模式选择 | 相关参数 | 对象地址 | 数据形式/单位 | 举例
速度模式 | 6060=2 | 目标速度 | 6042 | 读写/rpm | 6042=100， 目标速度设为100rpm
|  | 加速度 | 6048:01 | 读写/rps | 6048:01=50，速度每秒钟增加50转
|  | 减速度 | 6049:01 | 读写/rps | 6049:01=50，速度每秒钟减少50转
|  | 加速度上限 | 60C5 | 读写/rpm | 默认5000。如果加速度高于5000，需调高此参数
|  | 减速度上限 | 60C6 | 读写/rpm | 默认5000。如果减速度高于5000，需调高此参数
|  | 最小速度限制 | 6046:01 | 读写/rpm | 6042的值不能小于6046:01的值
|  | 最大速度限制 | 6046:02 | 读写/rpm | 6042的值不能大于6046:02的值
|  | 实时速度 | 606C(S32)/6044(S16) | 只读/rpm | 电机的实时转速
|  | 方向 | 607E | 读写 | 0：正转 64：反转
|  | 启动 | 6040 |  | 6040=6，7，15 启动 注: 速度模式运行过程中，修改目标速度，可实时生效，不需在给6040赋值
|  |  |  | 急停/HALT | bit8: HALT 注: 在运行过程，6040此位置1，电机会处于暂停，带使能 常用于急停 配置: 通过605D选择加减速方式(常见配置 605D=2 6085=“减速度”)
Profile Velocty | 6060=3 | 目标速度 | 60FF | 读写/rpm | 60FF=100， 目标速度设为100rpm
|  | 加速度 | 6083 | 读写/rps | 6083=50，速度每秒钟增加50转
|  | 减速度 | 6084 | 读写/rps | 6084=50，速度每秒钟减少50转
|  | 加速度上限 | 60C5 | 读写/rps | 默认5000。如果加速度高于5000，需调高此参数
|  | 减速度上限 | 60C6 | 读写/rps | 默认5000。如果减速度高于5000，需调高此参数
|  | 实时速度 | 606C(S32)/6044(S16) | 只读/rpm | 电机的实时转速
|  | 方向 | 607E | 读写 | 0：正转 64：反转
|  | S型曲线/Jerk | 6086 | 读写 | 6086=0 梯形加减速 6083=3 S型加减速，通过60A4:01 - 60A4:04 调节
|  |  | 60A4 | 读写 | 60A4:01 - 60A4:04 4个参数，调节电机启动和停止过程加减速，具体见手册
|  | 启动 | 6040 |  | 6040=6，7，15 启动 注: 速度模式运行过程中，修改目标速度，可实时生效，不需在给6040赋值
|  |  |  | 急停/HALT | bit8: HALT 注: 在运行过程，6040此位置1，电机会处于暂停，带使能 常用于急停 配置: 通过605D选择加减速方式(常见配置 605D=2 6085=“减速度”)
位置模式 | 6060=1 | 目标位置 | 607A | steps | 默认情况607A=2000,电机转一圈 | 支持随动位置误差检测
|  | 加速度 | 6083 | 读写/rpm | 6083=50，速度每秒钟增加50转
|  | 减速度 | 6084 | 读写/rpm | 6084=50，速度每秒钟减少50转
|  | 加速度上限 | 60C5 | 读写/rpm | 默认5000。如果加速度高于5000，需调高此参数
|  | 减速度上限 | 60C6 | 读写/rpm | 默认5000。如果减速度高于5000，需调高此参数
|  | 目标速度 | 6081 | 读写/rpm | 6081=100， 目标速度设为100rpm，电机加速到该速度后保持匀速，接近目标位置时减速到停止
|  | 实际位置 | 6064 | 只读/steps | 反映电机当前位置，使用编码器或霍尔时有效
|  | 方向 | 607E | 读写 | 0：正转 128：反转
|  | S型曲线/Jerk | 6086 | 读写 | 6086=0 梯形加减速 6083=3 S型加减速，通过60A4:01 - 60A4:04 调节
|  |  | 60A4 | 读写 | 60A4:01 - 60A4:04 4个参数，调节电机启动和停止过程加减速，具体见手册
|  | 启动 | 6040 | 启动 | 6040=6,7,15,31 绝对位移 6040=6,7,79,95 相对位移 运行过程修改目标位置，速度，想要立即生效，需要设置bit5，指令如下 6040=47,63 绝对位移 6040=111,127 相对位移
|  |  |  | 急停/HALT | bit8: HALT 注: 在运行过程，6040此位置1，电机会处于暂停，带使能 常用于急停 配置: 通过605D选择加减速方式(常见配置 605D=2 6085=“减速度”)
|  | 实时速度 | 606C | 只读/rpm | 电机的实时转速
|  | 到位信号 | 6041 | 只读 | 6041的第10位为到位信号，当6040=31/95电机启动后，开始判断6041的第10位有没有置1。
力矩模式 | 6060=4 | 对于分体式电机，力矩模式启动前驱动器必须进入闭环---驱动器上电后识别到一次编码器零点 一体化电机用的是单圈绝对值编码器，可以直接起动
|  | 力矩电流 | 203B:01 | 读写/mA | 203B:01为力矩模式最大电流，而2031为电机转动电流，203B:01<=2031 | 1.力矩模式修改方向只有一种方法，就是往目标力矩里面写入负数。 2.在力矩模式下，目标力矩可以随时改变，都是有效的
|  | 目标力矩 | 6071 | 读写 | 此处单位为千分比，数值大小是相对于力矩电流203B:01的千分比
|  | 最大力矩 | 6072 | 读写
|  | 力矩斜率 | 6087 | 读写
|  | 力矩到达窗口 | 203D | 读写 | 单位和6071一样，用于判断力矩到达(6041 bit10 置1)的±偏差
|  | 力矩到达时间 | 203E | 读写/ms | 单位ms,用于位置到达±Value(203D)偏差内，并持续Value(203E)时间，6041的bit10 置1
|  | 转速上限 | 2032 | 读写/rpm | 转速上限在任何模式下都有效
|  | 启动 | 6040=6,7,15
CST Cyclic Synchronous Position | 6060=8 | 同步位置 | 607A | 读写/mA | 同步位置，当电机轴使能后，只要在同步周期内给同步位置，电机就可以运行，无需0x6040控制
|  | 同步时间 | 60C2:01 | 读写 | 同步时间周期，默认1，即1ms。可按照要求设置，尤其是在EtherCAT通讯时
|  | 同步时间单位 | 60C2:02 | 只读 | 默认数值 -3,表示单位时间为1ms,目前单位只支持1ms
|  | 同步状态 | 6041 bit8 | 只读 | 当此模式处于总线同步状态，6041 bit8 会置1
|  | 转速上限 | 2032 | 读写
|  | 启动 | 6040=6,7,15
CSV Cyclic Synchronous Velocity | 6060=9 | 同步速度 | 60FF | 读写/mA | 同步速度，当电机轴使能后，只要同步周期内给同步速度，电机就可以运行，无需0x6040控制
|  | 同步时间 | 60C2:01 | 读写 | 同步时间周期，默认1，即1ms。可按照要求设置，尤其是在EtherCAT通讯时
|  | 同步时间单位 | 60C2:02 | 只读 | 默认数值 -3,表示单位时间为1ms,目前单位只支持1ms
|  | 同步状态 | 6041 bit8 | 只读 | 当此模式处于总线同步状态，6041 bit8 会置1
|  | 转速上限 | 2032 | 读写
|  | 启动 | 6040=6,7,15
CST Cyclic Synchronous Torque | 6060=10 | 同步速度 | 6071 | 读写/mA | 同步力矩，当电机轴使能后，只要同步周期内给同步力矩，电机就可以运行，无需0x6040控制
|  | 最大力矩 | 6072 | 读写 | 两者共同限制力矩输出
|  | 最大电流 | 6073 | 读写
|  | 同步时间 | 60C2:01 | 读写 | 同步时间周期，默认1，即1ms。可按照要求设置，尤其是在EtherCAT通讯时
|  | 同步时间单位 | 60C2:02 | 只读 | 默认数值 -3,表示单位时间为1ms,目前单位只支持1ms
|  | 同步状态 | 6041 bit8 | 只读 | 当此模式处于总线同步状态，6041 bit8 会置1
|  | 转速上限 | 2032 | 读写
|  | 启动 | 6040=6,7,15
回零模式 | 6060=6 | 回零方式 | 6098=21，向后找外部零点 6098=19，向前找外部零点 | 读写 | 注：外部找零方式需要将外部零位信号接input3，并设置3240:01=4 | 电机会转动
|  |  | 6098=33，向后找编码器零点 6098=34，向前找编码器零点 | 读写 | 注：该模式需配编码器，找编码器零位信号
|  |  | 6098=-17，堵转找零(正向) 6098=-18, 堵转找零(反向) | 读写 | 注：该模式需配编码器或霍尔 203A:01设置堵转电流 单位 mA 203A:02设置堵转时间 单位 ms
|  |  | 6098=35 | 读写 | 位置数据6064清零 | 电机无动作
|  |  | 6098 |  | 其他找零模式，详见手册相关章节
|  | 回零速度 | 6099:01 | 读写/rpm | 找外部开关速度
|  |  | 6099:02 | 读写/rpm | 找零点速度
|  | 启动 | 6040=6,7,15,31
| 随动位置误差参数 | 6065 | 随动误差距离 | 读写/steps
|  | 6066 | 随动误差时间 | 读写/ms
|  | 3700 | 出现随动误差后动作 |  | 3700=-1:忽略随动误差报警 3700=0:立即停止，发出报警 其他配置，详见相关手册说明
脉冲模式 | 6060=-1 | input信号电压设置 | 3240:06=0（接收5V信号） 3240:06=1（接收24V信号） |  | 具体接线参考驱动器手册详细说明 | 需导入脉冲程序 | 影响脉冲细分的参数是2057和2058。但其实两者是除数关系。x=2057/2058。默认情况下2057=512，2058=1，x=512，整部，200个脉冲一圈。2057=256，2058=1，x=256（或者2057=512，2058=2），二细分，400个脉冲一圈。依次类推，如果所需要的脉冲数y/200是2的幂次方，当2058=1，2057=128，800脉冲，2057=64，1600脉冲，当2057=1，就是102400脉冲，这个是2的幂次方的细分。如果所需要的脉冲数y/200不是2的幂次方，打个比方，600个脉冲一圈，三细分，那么直接2057=512，2058=3就行了，也就是2057=512，2058=所需脉冲数y/200。2400个脉冲一圈就是2057=512，2058=12.
|  | input信号类型设置 | 3240:07=0（接收共地信号） 3240:07=1（接收差分信号）
|  | 细分设置 | 2057/2058 |  | 2057=512（整步） 2057=256（1/2细分） 2057=128（1/4细分） 以此类推

## Regler4
Regler4 适用于固件版本号 > Fir-v1650（比如Fir-v1825,Fir-v2039,Fir-v2139,Fir-v2213 .etc）
常 用 参 数 设 置 |  | 相关参数 |  | 对象地址 | 数据形式/单位 | 举例
|  | 电机极对数 |  | 2030 | 读写/极对数 | 步进电机通常为50对极 无刷电机按照实际情况设置
|  | 峰值电流 |  | 2031 | 读写/mA | 步进电机额定电流/直流无刷峰值电流
|  | 额定电流 |  | 203B:01 | 读写/mA | 步进电流设置和2031一致/直流无刷额定电流
|  | BLDC以峰值电流启动时间 |  | 203B:02 | 读写/ms | 步进电机设置为0/直流无刷过载时间
|  | 最大电流 |  | 6073 | 读写 | 此处单位为千分比，数值大小是相对于力矩电流203B:01的千分比,即 驱动器 最大输出电流 = ( Value(6073) * Value(203Bh:01) )/1000 此参数和2031相互配合，共同限制输出上限电流 注1: 步进电机没有过载 Value(2031) = Value(203B:01) = 电机额定电流 6073=1000 注2: 无刷电机可以过载，一般默认3倍过载， 电流 Value(2031) = Value(203B:01) * 3 = 电机额定电流 * 3， 且过载时间 Value(203B:01) != 0 前提下， 需设置 6073=3000。否则无法过载。 详细信息见相关手册7.3 I2T 章节
|  | 实时电流 |  | 2039:01 | 只读/mA | 电机的实时电流 Id | 闭环有效 开环为0
|  |  |  | 2039:02 | 只读/mA | 电机的实时电流 Iq 需要除以√2
|  |  | Fir <= v2139 | 2039:03 | 只读/mA | 电机的检流电阻 a 电流 Ia
|  |  |  | 2039:04 | 只读/mA | 电机的检流电阻 b 电流 Ib
|  |  | Fir >= v2213 | 2039:03 | 只读/mA | 电机的实时电流 Iα
|  |  |  | 2039:04 | 只读/mA | 电机的实时电流 Iβ
|  |  |  | 2039:05 | 只读/mA | 合成电流矢量 open-loop: I = √(Iα ² + Iβ ²) / √2 Closed Loop:I = sgn(Iq ) * √(Iα ² + Iβ ²) / √2
|  | 实时电压 |  | 4014:01 | 只读/mV | 4014:01=24000，电压24V
|  | 逻辑电电压 |  | 4014:02 | 只读/mV | 4014:02=24000，电压24V 主要是监控CAN接口逻辑电，以及部分电机IO接口逻辑电
|  | 驱动器温度 |  | 4014:03 | 只读/0.1℃ | 4014:03=380，温度38℃
|  | 实时速度 |  | 606C(S32)/6044(S16) | 只读/rpm | 电机的实时转速
|  | 实际位置 |  | 6064 | 只读/steps | 反映电机当前位置，使用编码器或霍尔时有效
|  | 开环 |  | 3202 | 读写 | 3202=0, 步进电机开环 3202=64， 无刷电机开环 3202 bit3(置1 开启) 控制开环自动降流，并通过0x2036 和0x2037配置
|  |  |  | 2036 | 读写/ms | Open Loop Current Reduction Idle Time 电机停稳后，进入自动降流的等待时间
|  |  |  | 2037 | 读写 | Open Loop Current Reduction Idle Time 电机停稳后，降流范围，百分比(-1 - -100) 降流后实际电流 = Min(2031,203B:01) * (2037h + 100) / 100
|  | 闭环 |  | 3202 | 读写 | 正常闭环 霍尔 / 编码器ABI/ABZ(有零点信号) / 无感 3202=1 步进电机闭环 3202=65 无刷电机闭环 如果带编码器ABI/ABZ(有零点信号)，上电后，必须先识别到编码器零点(Z/I通道)才能进入闭环。 也就是说，电机需要至多转过一圈，才能进入闭环，不适用行程小于一圈的情况
[5 empty] | 读写 | bit4: Auto Alignment 此位用于编码器闭环，在编码器只有AB相时需要设置，具体配置见相关手册 编码器为ABZ/ABI也可以用，在上电电机轴使能后，立马进入闭环，不需要等到识别编码器零点(Z/I通道)再进入闭环
|  |  | 增量式编码器/ 霍尔信号 | 3203 | 读写 | 3203:01 无感闭环 bit0: 位置反馈 bit1: 速度反馈 bit2: 换向反馈 如果不带反馈，此参数数值自动为7
[5 empty] | 读写 | 3203:02 霍尔闭环 bit0: 位置反馈 bit1: 速度反馈 bit2: 换向反馈 如果成功识别霍尔信号，此参数数值自动为7 如果还成功识别增量式编码器，此参数数值自动为4
[5 empty] | 读写 | 3203:03 编码器闭环 bit0: 位置反馈 bit1: 速度反馈 bit2: 换向反馈 如果成功识别增量式编码器，此参数数值自动为7
|  |  | SSI 绝对值编码器 目前仅限 CPBx系列产品 |  | 读写 | 3203:04 无感闭环 目前仅限 CPBx系列产品 bit0: 位置反馈 bit1: 速度反馈 bit2: 换向反馈 如果成功识别SSI绝对值编码器，此参数数值自动为7 | SSI绝对值编码器通讯配置，详见相关手册及文档
|  |  | 增量式编码器/ 霍尔信号 | 60E6 | 读写 | 60E6:01 对应3203:01，无感闭环单圈分辨率
[5 empty] | 读写 | 60E6:02 对应3203:02，霍尔信号单圈分辨率
[5 empty] | 读写 | 60E6:03 对应3203:03，增量式编码器单圈分辨率
|  |  | SSI 绝对值编码器 目前仅限 CPBx系列产品 |  | 读写 | 60E6:04 目前仅限 CPBx系列产品 对应3203:04，SSI绝对值编码器单圈分辨率 | SSI绝对值编码器通讯配置，详见相关手册及文档
|  | 自动刹车 |  | 3202 | 读写 | bit2: 自动刹车使能 如果电机带刹车，并且接到驱动器刹车接口(部分不带刹车接口 此位无效) 自动刹车控制，可通过2038:01 - 2038:04 4个参数设置，详见手册对应说明
|  | 保存参数 |  | 1010 | 读写 | 1010:01=1702257011，保存所有参数 1010:02=1702257011，保存特定通讯参数(要和1010:01联用) 1010:0A=1702257011, 保存CAN通讯参数(要和1010:01，1010:02联用) 1010:0B=1702257011, 保存Modbus RTU通讯参数(要和1010:01，1010:02联用) 1010:0C=1702257011, 保存EthernetIP通讯参数(要和1010:01，1010:02联用) 需要注意，输入保存指令后，需要查询对应1010:0X的数值，如果还是为1702257011，说明还在保存过程中，只有当1010:0X=1时，才说明保存成功。N5保存一般比较慢。
|  | 恢复出厂设置 |  | 1011 | 读写 | 把常用参数，以及镇定参数恢复出厂设置，每次输入指令，不会自动重启，需要手动重启驱动器(可以全部输入，再手动重启) 1011:01=1684107116 1011:02=1684107116 1011:03=1684107116 1011:04=1684107116 1011:05=1684107116 1011:06=1684107116
|  | 驱动器重启 |  | 2800:01 | 读写 | 2800:01=0x746F6F62 输入后，驱动器会自动重启
|  | 单圈位置细分 |  | 60A8 | 读写 | 默认 60A8=0xFF410000 3600一圈 其他细分要求，见手册相关章节
|  |  | 增量式编码器/ 霍尔信号 | 简单设置单圈细分方法 保持60A8=0 设置60E9和60EE | 读写 | 无感闭环单圈细分 = (60E9:01) /(60EE:01) | 60EE:0x默认为1，即只要设置60E9:0x
[5 empty] | 读写 | 霍尔信号闭环单圈细分 = (60E9:02) /(60EE:02) 同时接编码器和霍尔信号时，默认编码器下单圈细分有效
[5 empty] | 读写 | 增量式编码器闭环单圈细分 = (60E9:03) /(60EE:03)
|  |  | SSI 绝对值编码器 目前仅限 CPBx系列产品 |  | 读写 | SSI绝对值编码器闭环单圈细分 = (60E9:04) /(60EE:04)
|  | 速度细分 |  | 60A9 | 读写 | 默认 60A9=0x00B44700 RPM 其他细分要求，见手册相关章节
|  | 上限速度 | MAX Profile Vel | 607F | 读写 | 依据 60A9 速度单位设置 / 适用于 Profile Possition,Interpolated Position Mode(Close loop active),Profile Velocity. | 理论上，Value(0x6080) > Value(0x607F)
|  |  | MAX Motor Speed | 6080 | 读写 | 依据 60A9 速度单位设置 / 限制电机最大转速
|  |  | MAX Motor Speed | 2032 | 读写 | 依据 60A9 速度单位设置 / 此参数和默认和0x6080数值一致
|  | PDI | Plug&Drive Interface (Modbus RTU /EthernetIP )简便控制 | 2290 | 读写 | 2290=0, 继续使用映射数据字典方式控制 Modbus RTU/TCP: 0x3502/0x3602 EthernetIP: 0x3501/0x3601 2290=1, 使用PDI控制，具体见相关PPT
|  | 电机驱动特殊功能位 | 默认旋转方向改变 电机磁场方向 | 3212:02 | 读写 | 3212:02=0, 使用固件默认方向 3212:02=1, 使用机械正方向 3212:02=-1, 使用机械负方向 注1: 修改流程不可乱，必须 设置3212:02 -> 保存 -> 断电重启 -> 再重新镇定。 注2: 配置好以后，0x6064和0x606C的数值的递增递减方向会改变
|  |  | PI策略 | 3212:04 | 读写 | 3212:04=0, 使用0x3210的PI控制策略 3212:04=1, 使用(0x321A,0x321B,0x321C)的PI控制策略
|  | 系统报警 |  | 1001 | 只读 | 1001!=0:有报警 1001=0:无报警
|  |  |  | 1003 | 只读 | 共8个子索引，可缓存累计8个报警代码 最新的报警代码永远存放于1003:01，前面存在的报警代码会自动移动到后面的子索引中 每个子索引为32位报警代码，需要转换成16进制才可确定报警信息，具体见手册确认报警信息 报警清除后，报警代码不会清除，只有断电重启，才会清除 1003默认没有子索引，只有出现报警了，才会自动分配地址和子索引，也就是说，没有出现报警，1003:01无法读取成功，1003:00=0
|  |  |  | 603F | 只读 | 16位报警代码，如果有报警，此寄存器数值=1003:01的低16数据 没有报警代码时，此寄存器存在，数值为0 报警清除后，此寄存器不会清零
|  |  |  | 6041 | 只读 | bit3 FAULT: 有报警，会置1，报警清除，会置0 bit7 WARN: 主要用于正负限位功能激活后，碰到限位后会置1
|  |  |  | 6040 | 读写 | 控制字0x6040=128:消除报警
|  | 内部VMM程序状态 |  | 2300 | 读写/ 内部程序控制 | 2300=0，内部VMM程序不运行 2300=1，内部VMM程序运行 2300=5，内部VMM程序运行，并且忽略超时停止(建议处于此模式)
|  |  |  | 2301 | 只读/ 内部程序状态 | bit0: 内部程序运行 bit1: Reserved bit2: 内部程序有报警
|  |  |  | 2302 | 只读/ 内部程序报警 | 内部程序报警代码，具体报警代码见手册
|  | input状态 |  | 60FD | 只读 | bit16~bit23 对应 input1~input8 60FD=0x10000: input1有信号 60FD=0x20000: input2有信号 60FD=0x40000: input3有信号 60FD=0x80000: input4有信号 60FD=0x100000: input5有信号
|  |  |  | 3240:01 | 读写/ input特殊功能 | bit0: input1 负限位功能 bit1: input2 正限位功能 bit2: input3 外部零点信号
[5 empty] | 限位停止配置 不带使能 | 正常运行的时候，设置3701=0，如果碰到限位，电机停止后，想要反转，可以让6040重新从6开始 例: 绝对位移下面，再3701=0的前提下，6040依次为6,7,15,31，电机启动，碰到限位后，电机停止并断使能。这时候想反转，先设置607A，然后6040=6,7,15,31，电机就运行了
[5 empty] | 限位停止配置 带使能 | 正常运行的时候，设置3701=6和605A=6(选择6085的减速度)，如果碰到限位，想要反转，可以再原本6040数值的基础上，先把6040的bit2置0，再置1，电机就运行了 例: 绝对位移下面，再3701和605A=6的前提下，6040依次为6,7,15,31，电机启动，碰到限位后，电机停止并保持使能。这时候想反转，先设置607A，然后6040=27(31的基础上bit2置0)，电机轴还是保持使能，然后6040=31(再把bit2置1)，就反转了
|  |  |  | 3240:02 | 读写/ input逻辑控制 | 驱动器默认高电平有效(具体output个数，见各个驱动器) 3240:02=0x10001:input1 低电平有效 3240:02=0x20002:input2 低电平有效 3240:02=0x40004:input3 低电平有效 3240:02=0x80008:input4 低电平有效 3240:02=0x100010:input5 低电平有效 ........
|  |  |  | 3240:06 | 读写/ input输入电压幅值(5V/24V)选择 | (部分产品支持24V可设置此参数) 默认为0(5V输入) 对应位置1，则相关input24V有效 bit0: input1 24V有效 bit1: input2 24V有效 bit2: input3 24V有效 bit3: input4 24V有效 .......
|  |  |  | 3240:07 | 读写/ input输入电压类型(单端/差分)选择 | (部分产品支持 单圈/差分 可设置此参数) 默认为单端共地 0: 单端共地输入 1: 差分输入
|  | output状态 |  | 60FE:01 | 读写/ 刹车/Output 控制 | 注: 除CL4外，其余output，都为开关漏(Open Drain Max 24V)，需要上拉电压和上拉电阻，上拉电阻不低于1KΩ。 CL4: 默认PNP输出，可以直接输出高电平，供电端口X6 Vlotage supply 的pin2 +UB Logic(+12 - +30V)需要接入电源 bit0: 刹车手动控制 1:刹车关闭(抱轴) 0:刹车打开。 注: 有些时候驱动器刷完固件，此位会置1，导致电机无法动作，需要手动设置为0 bit16~bit19 对应 output1~output4(具体output个数，见各个驱动器) 60FE:01=0x10000:output1 有信号 60FE:01=0x20000:output2 有信号 60FE:01=0x40000:output3 有信号 60FE:01=0x80000:output4 有信号 ..........
|  |  |  | 3250:02 | 读写/ output逻辑控制 | 修改output逻辑(具体output个数，见各个驱动器) 3250:02=0x10001:output1 逻辑取反 3250:02=0x20002:output2 逻辑取反 3250:02=0x40004:output3 逻辑取反 3250:02=0x80008:output4 逻辑取反 3250:02=0x100010:output5 逻辑取反 ..........
|  | PI参数 | 3212:04=0 目前，除PD1之外，其他产品，都支持此PI策略 | 3210 | 读写 | 3210:01: 位置环 P 3210:02: 位置环 I 3210:03: 速度环 P 3210:04: 速度环 I 3210:05: 电流Flux环 P 3210:06: 电流Flux环 P 3210:07: 电流Torque环 P 3210:08: 电流Torque环 I | 闭环 | 无感/有感(霍尔/编码器)
[5 empty] | 读写 | 3210:09: 电流Torque环 P 3210:0A: 电流Torque环 I | 开环
|  |  | 3212:04=1 Fir >= v2213 PD1只支持此PI控制 | 321A | 读写 | 321A:01: Iq电流环 Kp(Proportional Gain Kp for Iq) 321A:02: Iq电流环 Ti(Integrator Time Ti for Iq) 321A:03: Id电流环 Kp(Proportional Gain Kp for Id) 321A:04: Id电流环 Ti(Integrator Time Ti for Id) | 闭环
|  |  |  | 321B | 读写 | 321B:01: 速度环 Kp(Proportional Gain Kp) 321B:02: 速度环 Ti(Integrator Time Ti)
|  |  |  | 321C | 读写 | 321C:01: 位置环 Kp(Proportional Gain Kp) 321C:02: 位置环 Ti(Integrator Time Ti)
| 动作模式选择 | 相关参数 |  | 对象地址 | 数据形式/单位 | 举例
速度模式 | 6060=2 | 目标速度 |  | 6042 | 读写/rpm | 6042=100， 目标速度设为100rpm | 不支持随动速度误差检测
|  | 加速度 |  | 6048:01 | 读写/rps | 6048:01=50，速度每秒钟增加50转
|  | 减速度 |  | 6049:01 | 读写/rps | 6049:01=50，速度每秒钟减少50转
|  | 加速度上限 |  | 60C5 | 读写/rpm | 默认5000。如果加速度高于5000，需调高此参数
|  | 减速度上限 |  | 60C6 | 读写/rpm | 默认5000。如果减速度高于5000，需调高此参数
|  | 最小速度限制 |  | 6046:01 | 读写/rpm | 6042的值不能小于6046:01的值
|  | 最大速度限制 |  | 6046:02 | 读写/rpm | 6042的值不能大于6046:02的值
|  | 实时速度 |  | 606C(S32)/6044(S16) | 只读/rpm | 电机的实时转速
|  | 方向 |  | 607E | 读写 | 0：正转 64：反转
|  | 启动 |  | 6040 |  | 6040=6，7，15 启动 注: 速度模式运行过程中，修改目标速度，可实时生效，不需在给6040赋值
[5 empty] | 急停/HALT | bit8: HALT 注: 在运行过程，6040此位置1，电机会处于暂停，带使能 常用于急停 配置: 通过605D选择加减速方式(常见配置 605D=2 6085=“减速度”)
Profile Velocty | 6060=3 | 目标速度 |  | 60FF | 读写/rpm | 60FF=100， 目标速度设为100rpm | 支持随动速度误差检测
|  | 加速度 |  | 6083 | 读写/rps | 6083=50，速度每秒钟增加50转
|  | 减速度 |  | 6084 | 读写/rps | 6084=50，速度每秒钟减少50转
|  | 加速度上限 |  | 60C5 | 读写/rps | 默认5000。如果加速度高于5000，需调高此参数
|  | 减速度上限 |  | 60C6 | 读写/rps | 默认5000。如果减速度高于5000，需调高此参数
|  | 实时速度 |  | 606C(S32)/6044(S16) | 只读/rpm | 电机的实时转速
|  | 方向 |  | 607E | 读写 | 0：正转 64：反转
|  | S型曲线/Jerk |  | 6086 | 读写 | 6086=0 梯形加减速 6083=3 S型加减速，通过60A4:01 - 60A4:04 调节
|  |  |  | 60A4 | 读写 | 60A4:01 - 60A4:04 4个参数，调节电机启动和停止过程加减速，具体见手册
|  | 随动速度误差 | 需设置3700 | 60F8 | 读写 | 随动速度误差波动，单位和60A9设置一致
|  |  |  | 203F | 读写/ms | 随动速度误差时间
|  | 启动 |  | 6040 |  | 6040=6，7，15 启动 注: 速度模式运行过程中，修改目标速度，可实时生效，不需在给6040赋值
[5 empty] | 急停/HALT | bit8: HALT 注: 在运行过程，6040此位置1，电机会处于暂停，带使能 常用于急停 配置: 通过605D选择加减速方式(常见配置 605D=2 6085=“减速度”)
位置模式 | 6060=1 | 目标位置 |  | 607A | steps | 默认情况607A=2000,电机转一圈 | 支持随动位置误差检测
|  | 加速度 |  | 6083 | 读写/rpm | 6083=50，速度每秒钟增加50转
|  | 减速度 |  | 6084 | 读写/rpm | 6084=50，速度每秒钟减少50转
|  | 加速度上限 |  | 60C5 | 读写/rpm | 默认5000。如果加速度高于5000，需调高此参数
|  | 减速度上限 |  | 60C6 | 读写/rpm | 默认5000。如果减速度高于5000，需调高此参数
|  | 目标速度 |  | 6081 | 读写/rpm | 6081=100， 目标速度设为100rpm，电机加速到该速度后保持匀速，接近目标位置时减速到停止
|  | 实际位置 |  | 6064 | 只读/steps | 反映电机当前位置，使用编码器或霍尔时有效
|  | 方向 |  | 607E | 读写 | 0：正转 128：反转
|  | S型曲线/Jerk |  | 6086 | 读写 | 6086=0 梯形加减速 6083=3 S型加减速，通过60A4:01 - 60A4:04 调节
|  |  |  | 60A4 | 读写 | 60A4:01 - 60A4:04 4个参数，调节电机启动和停止过程加减速，具体见手册
|  | 位置到达窗口 | 主要用于6041 bit10 到位判断 | 6067 | 读写 | 单位和607A相同，设置6041 bit10到位判断的±偏差
|  | 位置到达时间 |  | 6068 | 读写/ms | 单位ms,用于位置到达±Value(6067)偏差内，并持续Value(6068)时间，6041的bit10 置1
|  | 启动 |  | 6040 | 启动 | 6040=6,7,15,31 绝对位移 6040=6,7,79,95 相对位移 运行过程修改目标位置，速度，想要立即生效，需要设置bit5，指令如下 6040=47,63 绝对位移 6040=111,127 相对位移
[5 empty] | 急停/HALT | bit8: HALT 注: 在运行过程，6040此位置1，电机会处于暂停，带使能 常用于急停 配置: 通过605D选择加减速方式(常见配置 605D=2 6085=“减速度”)
|  | 实时速度 |  | 606C | 只读/rpm | 电机的实时转速
|  | 到位信号 |  | 6041 | 只读 | 6041的第10位为到位信号，当6040=31/95电机启动后，开始判断6041的第10位有没有置1。
力矩模式 | 6060=4 | 对于分体式电机，力矩模式启动前驱动器必须进入闭环---驱动器上电后识别到一次编码器零点 一体化电机用的是单圈绝对值编码器，可以直接起动
|  | 力矩电流 |  | 203B:01 | 读写/mA | 203B:01为力矩模式最大电流，而2031为电机转动电流，203B:01<=2031 | 1.力矩模式修改方向只有一种方法，就是往目标力矩里面写入负数。 2.在力矩模式下，目标力矩可以随时改变，都是有效的
|  | 目标力矩 |  | 6071 | 读写 | 此处单位为千分比，数值大小是相对于力矩电流203B:01的千分比
|  | 最大力矩 |  | 6072 | 读写
|  | 力矩斜率 |  | 6087 | 读写
|  | 力矩到达窗口 | 主要用于6041 bit10 到位判断 | 203D | 读写 | 单位和6071一样，用于判断力矩到达(6041 bit10 置1)的±偏差
|  | 力矩到达时间 |  | 203E | 读写/ms | 单位ms,用于位置到达±Value(203D)偏差内，并持续Value(203E)时间，6041的bit10 置1
|  | 转速上限 |  | 607F | 读写 | 依据 60A9 速度单位设置 / 适用于 Profile Possition,Interpolated Position Mode(Close loop active),Profile Velocity.
|  |  |  | 6080 | 读写 | 依据 60A9 速度单位设置 / 限制电机最大转速
|  | 启动 |  | 6040=6,7,15
CST Cyclic Synchronous Position | 6060=8 | 同步位置 |  | 607A | 读写/mA | 同步位置，当电机轴使能后，只要在同步周期内给同步位置，电机就可以运行，无需0x6040控制 | 支持随动位置误差检测
|  | 同步时间 |  | 60C2:01 | 读写 | 同步时间周期，默认1，即1ms。可按照要求设置，尤其是在EtherCAT通讯时
|  | 同步时间单位 |  | 60C2:02 | 只读 | 默认数值 -3,表示单位时间为1ms,目前单位只支持1ms
|  | 同步状态 |  | 6041 bit8 | 只读 | 当此模式处于总线同步状态，6041 bit8 会置1
|  | 转速上限 |  | 6080 | 读写 | 依据 60A9 速度单位设置 / 限制电机最大转速
|  | 启动 |  | 6040=6,7,15
CSV Cyclic Synchronous Velocity | 6060=9 | 同步速度 |  | 60FF | 读写/mA | 同步速度，当电机轴使能后，只要同步周期内给同步速度，电机就可以运行，无需0x6040控制
|  | 同步时间 |  | 60C2:01 | 读写 | 同步时间周期，默认1，即1ms。可按照要求设置，尤其是在EtherCAT通讯时
|  | 同步时间单位 |  | 60C2:02 | 只读 | 默认数值 -3,表示单位时间为1ms,目前单位只支持1ms
|  | 同步状态 |  | 6041 bit8 | 只读 | 当此模式处于总线同步状态，6041 bit8 会置1
|  | 转速上限 |  | 6080 | 读写 | 依据 60A9 速度单位设置 / 限制电机最大转速
|  | 启动 |  | 6040=6,7,15
CST Cyclic Synchronous Torque | 6060=10 | 同步速度 |  | 6071 | 读写/mA | 同步力矩，当电机轴使能后，只要同步周期内给同步力矩，电机就可以运行，无需0x6040控制
|  | 最大力矩 |  | 6072 | 读写 | 两者共同限制力矩输出
|  | 最大电流 |  | 6073 | 读写
|  | 同步时间 |  | 60C2:01 | 读写 | 同步时间周期，默认1，即1ms。可按照要求设置，尤其是在EtherCAT通讯时
|  | 同步时间单位 |  | 60C2:02 | 只读 | 默认数值 -3,表示单位时间为1ms,目前单位只支持1ms
|  | 同步状态 |  | 6041 bit8 | 只读 | 当此模式处于总线同步状态，6041 bit8 会置1
|  | 转速上限 |  | 6080 | 读写 | 依据 60A9 速度单位设置 / 限制电机最大转速
|  | 启动 |  | 6040=6,7,15
诊定模式 | 6060=-2 | 诊定结果 | 增量式编码器/ 霍尔信号 | 3203 | 读写 | 3203:01 无感闭环 bit0: 位置反馈 bit1: 速度反馈 bit2: 换向反馈 如果不带反馈，此参数数值自动为7
[5 empty] | 读写 | 3203:02 霍尔闭环 bit0: 位置反馈 bit1: 速度反馈 bit2: 换向反馈 如果成功识别霍尔信号，此参数数值自动为7 如果还成功识别增量式编码器，此参数数值自动为4
[5 empty] | 读写 | 3203:03 编码器闭环 bit0: 位置反馈 bit1: 速度反馈 bit2: 换向反馈 如果成功识别增量式编码器，此参数数值自动为7
|  |  | SSI 绝对值编码器 目前仅限 CPBx系列产品 |  | 读写 | 3203:04 无感闭环 目前仅限 CPBx系列产品 bit0: 位置反馈 bit1: 速度反馈 bit2: 换向反馈 如果成功识别SSI绝对值编码器，此参数数值自动为7 | SSI绝对值编码器通讯配置，详见相关手册及文档
|  |  | 增量式编码器/ 霍尔信号 | 60E6 | 读写 | 60E6:01 对应3203:01，无感闭环单圈分辨率
[5 empty] | 读写 | 60E6:02 对应3203:02，霍尔信号单圈分辨率
[5 empty] | 读写 | 60E6:03 对应3203:03，增量式编码器单圈分辨率
|  |  | SSI 绝对值编码器 目前仅限 CPBx系列产品 |  | 读写 | 60E6:04 目前仅限 CPBx系列产品 对应3203:04，SSI绝对值编码器单圈分辨率 | SSI绝对值编码器通讯配置，详见相关手册及文档
|  | 启动 |  | 6040=6,7,15,31
|  | 整定结束后，涉及到的电机电气参数 |  |  |  | 0x3380:01 Resistance 绕组电阻 0x3380:02 Inductance 电感 0x3380:03 Flux 磁通量 0x33A0:01 Index check 编码器零点 0:无编码器零点 1:有编码器零点 0x33A0:02 Alignment 编码器零点和磁场的偏移量 0x3390:01-0x3390:0C Alignment 霍尔信号的12个磁场偏移量
回零模式 | 6060=6 | 回零方式 |  | 6098=21，向后找外部零点 6098=19，向前找外部零点 | 读写 | 注：外部找零方式需要将外部零位信号接input3，并设置3240:01=4 | 电机会转动
|  |  |  | 6098=33，向后找编码器零点 6098=34，向前找编码器零点 | 读写 | 注：该模式需配编码器，找编码器零位信号
|  |  |  | 6098=-17，堵转找零(正向) 6098=-18, 堵转找零(反向) | 读写 | 注：该模式需配编码器或霍尔 203A:01设置堵转电流 单位 mA 203A:02设置堵转时间 单位 ms
|  |  |  | 6098=35 | 读写 | 位置数据6064清零 | 电机无动作
|  |  |  | 6098 |  | 其他找零模式，详见手册相关章节
|  | 回零速度 |  | 6099:01 | 读写/rpm | 找外部开关速度
|  |  |  | 6099:02 | 读写/rpm | 找零点速度
|  | 启动 |  | 6040=6,7,15,31
| 随动位置误差参数 | 随动误差距离 |  | 6065 | 读写/steps
|  | 随动误差时间 |  | 6066 | 读写/ms
|  | 出现随动误差后动作 |  | 3700 |  | 3700=-1:忽略随动误差报警 3700=0:立即停止，发出报警 其他配置，详见相关手册说明
| 随动速度误差参数 | 随动速度误差波动 |  | 60F8 | 读写/steps
|  | 随动速度误差时间 |  | 203F | 读写/ms
|  | 出现随动误差后动作 |  | 3700 |  | 3700=-1:忽略随动误差报警 3700=0:立即停止，发出报警 其他配置，详见相关手册说明
脉冲模式 | 6060=-1 | input信号电压设置 |  | 3240:06=0（接收5V信号） 3240:06=1（接收24V信号） |  | 具体接线参考驱动器手册详细说明 | 需导入脉冲程序 | 影响脉冲细分的参数是2057和2058。但其实两者是除数关系。x=2057/2058。默认情况下2057=512，2058=1，x=512，整部，200个脉冲一圈。2057=256，2058=1，x=256（或者2057=512，2058=2），二细分，400个脉冲一圈。依次类推，如果所需要的脉冲数y/200是2的幂次方，当2058=1，2057=128，800脉冲，2057=64，1600脉冲，当2057=1，就是102400脉冲，这个是2的幂次方的细分。如果所需要的脉冲数y/200不是2的幂次方，打个比方，600个脉冲一圈，三细分，那么直接2057=512，2058=3就行了，也就是2057=512，2058=所需脉冲数y/200。2400个脉冲一圈就是2057=512，2058=12.
|  | input信号类型设置 |  | 3240:07=0（接收共地信号） 3240:07=1（接收差分信号）
|  | 细分设置 |  | 2057/2058 |  | 2057=512（整步） 2057=256（1/2细分） 2057=128（1/4细分） 以此类推